## BB-ADS1262-Rev.A
Designation	Quantity	Designator	Package
HN1x13	1	CON1	HN1x13
СЪЕДИНИТЕЛ BH10S (B-D-02x5-LF)	1	CON3	UEXTF
SMD ИС ADS1262IPW	1	U1	TSSOP28-PW
HN1x10	1	CON2	HN1x10
SMD КОНД 0603 100 NF X7R 50VDC 10%	3	C3,C1,C2	C_0603_5MIL_DWS
SMD КОНД 0603 1 UF 10V X5R	4	C4,C6,C21,C22	C_0603_5MIL_DWS
SMD КОНД 0603 4.7 NF X7R 50VDC 10%	1	C5	C_0603_5MIL_DWS
SMD РЕЗ 0603 1 K 5%	1	R2	R_0603_5MIL_DWS
SMD КОНД 0603 22 UF 6.3V	1	C18, C19	C_0603_5MIL_DWS
SMD ДИОД 1N5819 (S4 SOD-123)	2	D1,D3	SOD-123_KA
FB0603	1	FB1	L_0603_5MIL_DWS
SMD ИНД CL10 UH SD73	1	L1	SD73
SMD РЕЗ 0603 12.1 K 1%	1	R17	R_0603_5MIL_DWS
SMD РЕЗ 0603 1.05 K 1%	2	R18,R28	R_0603_5MIL_DWS
SMD РЕЗ 0603 5.6 K 1%	1	R27	R_0603_5MIL_DWS
SMD ИС MT3608 2-24V 2A	1	U2	SOT23-6
SMD ИС AP2127K-ADJ (SOT23-5)	1	U3	SOT-23-5